## BOM_main_board
LP | Comment | Description | Designator | Footprint | LibRef | Quantity | na Ile szt przygotowane
5 | 100uF |  | C9, C10 | C_Pol_6.3x7.7 | Cap_SMD_elec | 2
6 | 47uF |  | C13, C14 | C_Pol_6.3x7.7 | Cap_SMD_elec | 2
1 | 100nF |  | C1, C3, C4, C11, C12, C15, C16, C18, C19, C20, C22 | C0603 | Cap_SMD | 11
3 | 8.2pF |  | C5, C6 | C0603 | Cap_SMD | 2
4 | 10pF |  | C7, C8 | C0603 | Cap_SMD | 2
8 | 1nF |  | C21 | C0603 | Cap_SMD | 1
2 | 4.7uF |  | C2 | C0805 | Cap_SMD | 1
7 | 10uF |  | C17 | C0805 | Cap_SMD | 1 | 1
11 | 1N4007 |  | D11, D12, D13 | D_SMA | Diode | 3
10 | LED |  | D3, D4, D5, D6, D7, D8, D9, D10, D14, D15, D16, D17 | LED0805 | LED | 12 | 1
41 | DFPlayer |  | U4 | DFPLAYER | DFPlayer | 1
9 | 1N5824 |  | D1, D2 | DO-214AA | Schottky_diode | 2
13 | ISP6 |  | J1, J4 | ISP-6 | ISP6 | 2 | 1
14 | screw_pin-5.08 |  | J2 | screw_pin-5.08 | screw_pin-5.08 | 1 | 1
15 | PJ307 |  | J3 | PJ307 | Jack_3.5mm_PJ307 | 1 | 1
21 | GOLDPIN_3 |  | J12 | PIN_HEADER_3_MALE | GOLDPIN_3 | 1 | 1
18 | GOLDPIN_30 |  | J7, J8 | PIN_HEADER_30_MALE | GOLDPIN_30 | 2 | 1
16 | CONSOLE |  | J5, J10 | pin_header_6_male | GOLDPIN_6 | 2 | 1
19 | USB_CONN |  | J9 | USB_A | USB_CONN | 1 | 1
20 | BAT_HOLDER |  | J11 | BAT_HOLDER | BAT_HOLDER | 1 | 1
22 | 600R@100MHz |  | L1 | R0603 | Inductor | 1
27 | 10kR |  | R1, R9, R10, R31 | R0603 | Res | 4
23 | 33uH |  | L2, L3 | SRR1260-330M | Inductor | 2 | 1
24 | GQ-SS-112DM2F-A |  | Q1, Q4, Q5 | GQ-SS-112DM2F-a | GQ-SS-112DM2F-A | 3 | 1
25 | BSH105 |  | Q2, Q3, Q6 | SOT23 | MOSFET_N | 3 | 1
26 | IRF5305S |  | Q7 | DDPAK | IRF5305S | 1 | 1
29 | 3.3kR |  | R4 | R0603 | Res | 1
28 | 1kR |  | R2, R3, R5, R11, R12, R13, R14, R15, R16, R22, R23, R24, R25 | R0603 | Res | 13 | 1
30 | 1.68kR |  | R6 | R0603 | Res | 1
31 | 0R |  | R7 | R0603 | Res | 1
36 | 2kR |  | R30 | R0603 | Res | 1
32 | 120R |  | R8 | R0805 | Res | 1 | 1
33 | 330R |  | R17, R18 | R0805 | Res | 2 | 1
34 | 10kR |  | R19, R20, R21 | R0805 | Res | 3
35 | 4.7kR |  | R26, R27, R28, R29 | R0805 | Res | 4 | 1
17 | RJ45 |  | J6 | RJ45 | RJ45 | 1
37 | SJ |  | SJ1, SJ2, SJ3, SJ4, SJ5, SJ6, SJ7 | SJ | SJ | 7 | 1
38 | tactile_switch |  | SW1, SW2 | tact_sw_3mmx4mm | tactile_switch | 2 | 1
39 | STM32G070RBT6 | ARMÂ® CortexÂ®-M0+ STM32G0 Microcontroller IC 32-Bit 64MHz 128KB _128K x 8_ FLASH 64-LQFP _10x10_ | U1 | STM32 | STM32G070RBT6 | 1 | 1
40 | LM2596S-ADJ/NOPB | SIMPLE SWITCHER&reg; 4.5V to 40V, 3A Low Component Count Step-Down Regulator 5-DDPAK/TO-263 -40 to 125 | U2, U3 | TO-263 | LM2596S-ADJ/NOPB | 2 | 1
12 | 1N4448W |  | D18 | SOD123F | Diode | 1
42 | ST3485 |  | U5 | SO8 | ST3485 | 1 | 1
43 | ESP32_WROOM |  | U6 | ESP32-WROOM-32 | ESP32_WROOM | 1 | 1
44 | ACS712 |  | U7 | SOIC-8 | ACS712 | 1 | 1
45 | 32.768kHz | 32.768K-7-CFPX217 | X1 | XTAL_2PIN_3.2X1.5mm | XTAL_2PIN | 1 | 1
46 | 12MHz | NX3225GA-12.000MHZ | X2 | XTAL_4PIN_3.2x2.5mm | XTAL_4PIN | 1 | 1